## 本工事費内訳書（01）
市道山中・紐差線（大越工区）道路改良工事（橋梁下部工）
本工事費内訳書
費 目 ・ 工 種 ・ 種 別 ・ 細 目 | 数 量 |  | 単位 | 単 価 | 金 額 | 明細単価番号 | 基 準
河川・道路構造物工事01
|  | 1 | 式
道路土工
|  | 1 | 式
残土処理工
|  | 1 | 式
土砂等運搬
標準 ﾊﾞｯｸﾎｳ山積0.8m3(平積0.6m3) 土砂
|  | 770 | m3
土砂等運搬
標準 ﾊﾞｯｸﾎｳ山積0.8m3(平積0.6m3) 土砂
|  | 110 | m3
整地
残土受入れ地での処理
|  | 110 | m3
積込(ルーズ)
土砂 土量50,000m3未満
|  | 930 | m3
土砂等運搬
標準 ﾊﾞｯｸﾎｳ山積0.8m3(平積0.6m3) 土砂
|  | 770 | m3
土砂等運搬
標準 ﾊﾞｯｸﾎｳ山積0.8m3(平積0.6m3) 土砂
|  | 160 | m3
橋台工
|  | 1 | 式
作業土工
|  | 1 | 式
床掘り
土砂 標準
|  | 50 | m3
平戸市役所建設部建設課
1
市道山中・紐差線（大越工区）道路改良工事（橋梁下部工）
本工事費内訳書
費 目 ・ 工 種 ・ 種 別 ・ 細 目 | 数 量 |  | 単位 | 単 価 | 金 額 | 明細単価番号 | 基 準
床掘り
土砂 標準
|  | 230 | m3
床掘り
土砂 掘削深さ5m超20m以下
|  | 380 | m3
床掘り
岩塊･玉石 掘削深さ5m超20m以下
|  | 110 | m3
埋戻し
最小埋戻幅4m以上
|  | 580 | m3
路体(築堤)盛土
2.5m未満
|  | 10 | m3
路体(築堤)盛土
2.5m以上4.0m未満
|  | 10 | m3
路体(築堤)盛土
4.0m以上 20,000m3未満 障害無し
|  | 60 | m3
法面整形
盛土部 ﾚｷ質土､砂及び砂質土､粘性土
|  | 10 | m2
基面整正
|  | 50 | m2
張コンクリート
顔料3％配合 t=10cm
|  | 19 | m2
躯体工
|  | 1 | 式
逆T式橋台（A1橋台）
24-8-20 W/C=55％以下 顔料3％配合
|  | 234 | m3
平戸市役所建設部建設課
2
市道山中・紐差線（大越工区）道路改良工事（橋梁下部工）
本工事費内訳書
費 目 ・ 工 種 ・ 種 別 ・ 細 目 | 数 量 |  | 単位 | 単 価 | 金 額 | 明細単価番号 | 基 準
鉄筋工(太径鉄筋含む) 施工規模10t以上
補正無(一般構造物)
|  | 1.9 | ｔ
鉄筋工(太径鉄筋含む) 施工規模10t以上
補正無(一般構造物)
|  | 2.5 | ｔ
鉄筋工(太径鉄筋含む) 施工規模10t以上
補正無(一般構造物)
|  | 1.2 | ｔ
鉄筋工(太径鉄筋含む) 施工規模10t以上
補正無(一般構造物)
|  | 3.7 | ｔ
鉄筋工(太径鉄筋含む) 施工規模10t以上
補正無(一般構造物)
|  | 0.9 | ｔ
橋台背面排水材
（A1橋台)
|  | 1 | 式
踏掛版工
|  | 1 | 式
踏掛版工
|  | 1 | 式
踏掛版設置
ｺﾞﾑ支承無し
|  | 13 | m3
砂
置換用
|  | 1 | m3
鉄筋工(太径鉄筋含む) 施工規模10t以上
補正無(一般構造物)
|  | 1 | ｔ
鉄筋工(太径鉄筋含む) 施工規模10t以上
補正無(一般構造物)
|  | 0.5 | ｔ
平戸市役所建設部建設課
3
市道山中・紐差線（大越工区）道路改良工事（橋梁下部工）
本工事費内訳書
費 目 ・ 工 種 ・ 種 別 ・ 細 目 | 数 量 |  | 単位 | 単 価 | 金 額 | 明細単価番号 | 基 準
鉄筋工(太径鉄筋含む) 施工規模10t以上
補正無(一般構造物)
|  | 0.5 | ｔ
鉄筋工(太径鉄筋含む) 施工規模10t以上
補正無(一般構造物)
|  | 0.1 | ｔ
鉄筋工(太径鉄筋含む) 施工規模10t以上
補正無(一般構造物)
|  | 0.005 | ｔ
石・ブロック積工
|  | 1 | 式
作業土工
|  | 1 | 式
床掘り
土砂 標準
|  | 100 | m3
埋戻し
最大埋戻幅1m以上4m未満
|  | 40 | m3
路体(築堤)盛土
2.5m未満
|  | 60 | m3
路体(築堤)盛土
2.5m以上4.0m未満
|  | 20 | m3
路体(築堤)盛土
4.0m以上 20,000m3未満 障害無し
|  | 20 | m3
法面整形
盛土部 ﾚｷ質土､砂及び砂質土､粘性土
|  | 30 | m2
植生シート工(標準品)
施工規模250m2未満
|  | 30 | m2
平戸市役所建設部建設課
4
市道山中・紐差線（大越工区）道路改良工事（橋梁下部工）
本工事費内訳書
費 目 ・ 工 種 ・ 種 別 ・ 細 目 | 数 量 |  | 単位 | 単 価 | 金 額 | 明細単価番号 | 基 準
基面整正
|  | 10 | m2
ブロック積工
|  | 1 | 式
コンクリートブロック積工
JIS粗面 150kg/個未満(黒色)
|  | 82 | m2
胴込･裏込材(砕石)
間知･平･連節･緑化ﾌﾞﾛｯｸ
|  | 28 | m3
天端コンクリート
顔料3％配合 W840 t100
|  | 16 | ｍ
基礎コンクリート
H350 B550
|  | 21 | ｍ
現場打ｶﾞｰﾄﾞﾚｰﾙ基礎
顔料3％配合
|  | 3 | ｍ
小口止工
|  | 1 | 式
コンクリート打設
顔料3％配合 18-8-40（高）W/C=60％以下
|  | 0.8 | m3
型枠
一般型枠 鉄筋･無筋構造物
|  | 6 | m2
基礎砕石
12.5cmを超え17.5cm以下
|  | 0.2 | m2
排水構造物工
|  | 1 | 式
平戸市役所建設部建設課
5
市道山中・紐差線（大越工区）道路改良工事（橋梁下部工）
本工事費内訳書
費 目 ・ 工 種 ・ 種 別 ・ 細 目 | 数 量 |  | 単位 | 単 価 | 金 額 | 明細単価番号 | 基 準
排水工
|  | 1 | 式
Ｕ型側溝据付け
300B 300×300×600
|  | 11 | ｍ
暗渠排水管 据付
波状管及び網状管 200～400mm
|  | 18 | ｍ
U型側溝据付け
300B 縦排水
|  | 6 | ｍ
U型側溝据付け
300B 小段排水
|  | 8 | ｍ
集水ます工
|  | 1 | 式
集水桝A
500×500×500
|  | 1 | 箇所
集水桝B
500×500×800
|  | 1 | 箇所
仮設工
|  | 1 | 式
土留工
|  | 1 | 式
仮設材(Ｈ形鋼[杭用])(一部又は全体撤去)
⑥当初より切断をせず撤去
|  | 11 | ｔ
仮設材(Ｈ形鋼[杭用])(一部又は全体撤去)
⑥当初より切断をせず撤去
|  | 7 | ｔ
平戸市役所建設部建設課
6
市道山中・紐差線（大越工区）道路改良工事（橋梁下部工）
本工事費内訳書
費 目 ・ 工 種 ・ 種 別 ・ 細 目 | 数 量 |  | 単位 | 単 価 | 金 額 | 明細単価番号 | 基 準
仮設材(Ｈ形鋼[杭用])(一部又は全体撤去)
⑥当初より切断をせず撤去
|  | 0.9 | ｔ
山留材賃料
火打ﾌﾞﾛｯｸ無 継続工事無し
|  | 8 | ｔ
切梁・腹起し設置･撤去
|  | 10 | ｔ
横矢板設置･撤去
|  | 82 | m2
場所打杭(ダウンザホールハンマ)
B工法 H形鋼杭(土砂埋戻し)
|  | 10 | 本
場所打杭(ダウンザホールハンマ)
B工法 H形鋼杭(土砂埋戻し)
|  | 2 | 本
やぐら設置･撤去
ﾗﾌﾃﾚｰﾝｸﾚｰﾝ使用
|  | 12 | 回
足場(アンカー)
|  | 120 | 空m3
アンカー工
|  | 1 | 式
削孔(アンカー)
粘性土･砂質土 115mm
|  | 37 | ｍ
削孔(アンカー)
硬岩 115mm
|  | 60 | ｍ
アンカー鋼材加工･組立･挿入･緊張･定着
頭部処理有り 400≦f<1300kN 簡易防食
|  | 8 | 本
平戸市役所建設部建設課
7
市道山中・紐差線（大越工区）道路改良工事（橋梁下部工）
本工事費内訳書
費 目 ・ 工 種 ・ 種 別 ・ 細 目 | 数 量 |  | 単位 | 単 価 | 金 額 | 明細単価番号 | 基 準
アンカー鋼材加工･組立･挿入･緊張･定着
頭部処理有り f<400kN 簡易防食
|  | 1 | 本
グラウト注入(アンカー)
普通ｾﾒﾝﾄ
|  | 3 | m3
ボーリングマシン移設(アンカー)
|  | 3 | 回
アンカー資材（A1橋台）
|  | 1 | 式
雑工
|  | 1 | 式
雑工
|  | 1 | 式
交通誘導警備員B
|  | 53 | 人
直接工事費計
共通仮設費計
|  | 1 | 式
共通仮設費(積上げ)
|  | 1 | 式
運搬費
|  | 1 | 式
仮設材等の運搬(１車１回) 往復
製品長12ｍ以内 片道運搬距離10km
|  | 20 | ｔ
平戸市役所建設部建設課
8
市道山中・紐差線（大越工区）道路改良工事（橋梁下部工）
本工事費内訳書
費 目 ・ 工 種 ・ 種 別 ・ 細 目 | 数 量 |  | 単位 | 単 価 | 金 額 | 明細単価番号 | 基 準
仮設材等の積込み･取卸し費
基地積込→現場取卸
|  | 20 | ｔ
仮設材等の積込み･取卸し費
現場積込→基地取卸
|  | 20 | ｔ
共通仮設費(率化)
|  | 1 | 式
共通仮設費率分
|  | 1 | 式
現場環境改善費率分
|  | 1 | 式
純工事費
|  | 1 | 式
現場管理費
|  | 1 | 式
工事原価
|  | 1 | 式
一般管理費等
|  | 1 | 式
工事価格
|  | 1 | 式
消費税等相当額
|  | 1 | 式
合計
平戸市役所建設部建設課
9

## 本工事費内訳書（02）
市道山中・紐差線（大越工区）道路改良工事（橋梁下部工）
本工事費内訳書
費 目 ・ 工 種 ・ 種 別 ・ 細 目 | 数 量 |  | 単位 | 単 価 | 金 額 | 明細単価番号 | 基 準
河川・道路構造物工事02
|  | 1 | 式
道路土工
|  | 1 | 式
残土処理工
|  | 1 | 式
土砂等運搬
標準 ﾊﾞｯｸﾎｳ山積0.8m3(平積0.6m3) 土砂
|  | 1,000 | m3
土砂等運搬
標準 ﾊﾞｯｸﾎｳ山積0.8m3(平積0.6m3) 土砂
|  | 110 | m3
土砂等運搬
標準 ﾊﾞｯｸﾎｳ山積0.8m3(平積0.6m3) 土砂
|  | 70 | m3
整地
残土受入れ地での処理
|  | 1,200 | m3
積込(ルーズ)
土砂 土量50,000m3未満
|  | 1,100 | m3
土砂等運搬
標準 ﾊﾞｯｸﾎｳ山積0.8m3(平積0.6m3) 土砂
|  | 1,000 | m3
土砂等運搬
標準 ﾊﾞｯｸﾎｳ山積0.8m3(平積0.6m3) 土砂
|  | 80 | m3
橋台工
|  | 1 | 式
作業土工
|  | 1 | 式
平戸市役所建設部建設課
10
市道山中・紐差線（大越工区）道路改良工事（橋梁下部工）
本工事費内訳書
費 目 ・ 工 種 ・ 種 別 ・ 細 目 | 数 量 |  | 単位 | 単 価 | 金 額 | 明細単価番号 | 基 準
床掘り
土砂 標準
|  | 60 | m3
床掘り
土砂 標準
|  | 160 | m3
床掘り
土砂 掘削深さ5m超20m以下
|  | 360 | m3
床掘り
岩塊･玉石 掘削深さ5m超20m以下
|  | 6 | m3
床掘り
岩塊･玉石 掘削深さ5m超20m以下
|  | 10 | m3
埋戻し
最小埋戻幅4m以上
|  | 330 | m3
路体(築堤)盛土
2.5m未満
|  | 60 | m3
路体(築堤)盛土
2.5m以上4.0m未満
|  | 20 | m3
路体(築堤)盛土
4.0m以上 20,000m3未満 障害無し
|  | 80 | m3
法面整形
盛土部 ﾚｷ質土､砂及び砂質土､粘性土
|  | 140 | m2
基面整正
|  | 40 | m2
仮設工
|  | 1 | 式
平戸市役所建設部建設課
11
市道山中・紐差線（大越工区）道路改良工事（橋梁下部工）
本工事費内訳書
費 目 ・ 工 種 ・ 種 別 ・ 細 目 | 数 量 |  | 単位 | 単 価 | 金 額 | 明細単価番号 | 基 準
大型土のう製作･設置
設置作業半径6ｍ以下
|  | 68 | 袋
躯体工
|  | 1 | 式
逆T式橋台（A2橋台）
24-8-20 W/C=55％以下 顔料3％配合
|  | 293 | m3
鉄筋工(太径鉄筋含む) 施工規模10t以上
補正無(一般構造物)
|  | 6 | ｔ
鉄筋工(太径鉄筋含む) 施工規模10t以上
補正無(一般構造物)
|  | 1 | ｔ
鉄筋工(太径鉄筋含む) 施工規模10t以上
補正無(一般構造物)
|  | 2.7 | ｔ
鉄筋工(太径鉄筋含む) 施工規模10t以上
補正無(一般構造物)
|  | 2.1 | ｔ
鉄筋工(太径鉄筋含む) 施工規模10t以上
補正無(一般構造物)
|  | 3.2 | ｔ
鉄筋工(太径鉄筋含む) 施工規模10t以上
補正無(一般構造物)
|  | 0.8 | ｔ
橋台背面排水材
(A2橋台)
|  | 1 | 式
深礎工
|  | 1 | 式
深礎杭（前面側）
|  | 2 | 本
平戸市役所建設部建設課
12
市道山中・紐差線（大越工区）道路改良工事（橋梁下部工）
本工事費内訳書
費 目 ・ 工 種 ・ 種 別 ・ 細 目 | 数 量 |  | 単位 | 単 価 | 金 額 | 明細単価番号 | 基 準
深礎杭（背面側）
|  | 2 | 本
踏掛版工
|  | 1 | 式
踏掛版工
|  | 1 | 式
踏掛版設置
ｺﾞﾑ支承無し
|  | 12 | m3
砂
置換用
|  | 1 | m3
鉄筋工(太径鉄筋含む) 施工規模10t以上
補正無(一般構造物)
|  | 1.1 | ｔ
鉄筋工(太径鉄筋含む) 施工規模10t以上
補正無(一般構造物)
|  | 0.4 | ｔ
鉄筋工(太径鉄筋含む) 施工規模10t以上
補正無(一般構造物)
|  | 0.5 | ｔ
鉄筋工(太径鉄筋含む) 施工規模10t以上
補正無(一般構造物)
|  | 0.1 | ｔ
鉄筋工(太径鉄筋含む) 施工規模10t以上
補正無(一般構造物)
|  | 0.005 | ｔ
擁壁工
|  | 1 | 式
作業土工
|  | 1 | 式
平戸市役所建設部建設課
13
市道山中・紐差線（大越工区）道路改良工事（橋梁下部工）
本工事費内訳書
費 目 ・ 工 種 ・ 種 別 ・ 細 目 | 数 量 |  | 単位 | 単 価 | 金 額 | 明細単価番号 | 基 準
床掘り
土砂 標準
|  | 60 | m3
床掘り
土砂 標準
|  | 140 | m3
床掘り
岩塊･玉石 標準
|  | 2 | m3
床掘り
岩塊･玉石 標準
|  | 2 | m3
床掘り
土砂 掘削深さ5m超20m以下
|  | 310 | m3
床掘り
岩塊･玉石 掘削深さ5m超20m以下
|  | 100 | m3
床掘り
岩塊･玉石 掘削深さ5m超20m以下
|  | 40 | m3
床掘り
土砂 標準
|  | 10 | m3
床掘り
岩塊･玉石 標準
|  | 10 | m3
埋戻し
最小埋戻幅4m以上
|  | 510 | m3
路体(築堤)盛土
4.0m以上 20,000m3未満 障害無し
|  | 10 | m3
コンクリート ｺﾝｸﾘｰﾄﾎﾟﾝﾌﾟ車打設
無筋･鉄筋構造物 18-8-40(高)W/C60
|  | 9 | m3
平戸市役所建設部建設課
14
市道山中・紐差線（大越工区）道路改良工事（橋梁下部工）
本工事費内訳書
費 目 ・ 工 種 ・ 種 別 ・ 細 目 | 数 量 |  | 単位 | 単 価 | 金 額 | 明細単価番号 | 基 準
基面整正
|  | 10 | m2
擁壁工
|  | 1 | 式
BT型ブロック据付
H1250/1439×2998
|  | 4 | m2
B型ブロック据付
H998×L2998
|  | 6 | m2
C型ブロック据付
H998×L2998
|  | 6 | m2
D型ブロック据付
H998×L2998
|  | 6 | m2
E型ブロック据付
H998×L2998
|  | 3 | m2
ブロック材料
|  | 1 | 式
立壁工（L型擁壁）
|  | 1 | 式
天端コンクリート(L型擁壁)
顔料3％配合
|  | 3 | ｍ
フーチングコンクリート(L型擁壁)
|  | 3 | ｍ
目地板
30m2未満 瀝青繊維質目地板 t=20mm
|  | 1 | m2
平戸市役所建設部建設課
15
市道山中・紐差線（大越工区）道路改良工事（橋梁下部工）
本工事費内訳書
費 目 ・ 工 種 ・ 種 別 ・ 細 目 | 数 量 |  | 単位 | 単 価 | 金 額 | 明細単価番号 | 基 準
石・ブロック積工
|  | 1 | 式
ブロック積工
|  | 1 | 式
コンクリートブロック積工
JIS粗面 150kg/個未満(黒色)
|  | 33 | m2
裏込砕石
再生ｸﾗｯｼｬﾗﾝ40～0
|  | 14 | m3
基礎コンクリート
H=350 B=550
|  | 8 | ｍ
天端コンクリート
顔料3％配合 t=10㎝
|  | 7 | ｍ
場所打ガードレール基礎
顔料3％配合
|  | 4 | ｍ
仮設工
|  | 1 | 式
土留工
|  | 1 | 式
仮設材(Ｈ形鋼[杭用])(一部又は全体撤去)
⑥当初より切断をせず撤去
|  | 14 | ｔ
仮設材(Ｈ形鋼[杭用])(一部又は全体撤去)
⑥当初より切断をせず撤去
|  | 6 | ｔ
仮設材(Ｈ形鋼[杭用])(一部又は全体撤去)
⑥当初より切断をせず撤去
|  | 4 | ｔ
平戸市役所建設部建設課
16
市道山中・紐差線（大越工区）道路改良工事（橋梁下部工）
本工事費内訳書
費 目 ・ 工 種 ・ 種 別 ・ 細 目 | 数 量 |  | 単位 | 単 価 | 金 額 | 明細単価番号 | 基 準
山留材賃料
火打ﾌﾞﾛｯｸ無 継続工事無し
|  | 13 | ｔ
切梁・腹起し設置･撤去
|  | 11 | ｔ
横矢板設置･撤去
|  | 130 | m2
場所打杭(ダウンザホールハンマ)
B工法 H形鋼杭(土砂埋戻し)
|  | 5 | 本
場所打杭(ダウンザホールハンマ)
B工法 H形鋼杭(土砂埋戻し)
|  | 3 | 本
場所打杭(ダウンザホールハンマ)
B工法 H形鋼杭(土砂埋戻し)
|  | 7 | 本
場所打杭(ダウンザホールハンマ)
B工法 H形鋼杭(土砂埋戻し)
|  | 1 | 本
やぐら設置･撤去
ﾗﾌﾃﾚｰﾝｸﾚｰﾝ使用
|  | 16 | 回
足場(アンカー)
|  | 120 | 空m3
アンカー工
|  | 1 | 式
削孔(アンカー)
粘性土･砂質土 115mm
|  | 21 | ｍ
削孔(アンカー)
軟岩 115mm
|  | 9 | ｍ
平戸市役所建設部建設課
17
市道山中・紐差線（大越工区）道路改良工事（橋梁下部工）
本工事費内訳書
費 目 ・ 工 種 ・ 種 別 ・ 細 目 | 数 量 |  | 単位 | 単 価 | 金 額 | 明細単価番号 | 基 準
削孔(アンカー)
硬岩 115mm
|  | 137 | ｍ
アンカー鋼材加工･組立･挿入･緊張･定着
頭部処理有り f<400kN 簡易防食
|  | 2 | 本
アンカー鋼材加工･組立･挿入･緊張･定着
頭部処理有り 400≦f<1300kN 簡易防食
|  | 13 | 本
グラウト注入(アンカー)
普通ｾﾒﾝﾄ(小口)
|  | 5 | m3
ボーリングマシン移設(アンカー)
|  | 3 | 回
アンカー資材(A2橋台)
|  | 1 | 式
雑工
|  | 1 | 式
雑工
|  | 1 | 式
交通誘導警備員B
|  | 146 | 人
直接工事費計
共通仮設費計
|  | 1 | 式
共通仮設費(積上げ)
|  | 1 | 式
平戸市役所建設部建設課
18
市道山中・紐差線（大越工区）道路改良工事（橋梁下部工）
本工事費内訳書
費 目 ・ 工 種 ・ 種 別 ・ 細 目 | 数 量 |  | 単位 | 単 価 | 金 額 | 明細単価番号 | 基 準
運搬費
|  | 1 | 式
仮設材等の運搬(１車１回) 往復
製品長12ｍ以内 片道運搬距離10km
|  | 25 | ｔ
仮設材等の積込み･取卸し費
基地積込→現場取卸
|  | 25 | ｔ
仮設材等の積込み･取卸し費
現場積込→基地取卸
|  | 25 | ｔ
共通仮設費(率化)
|  | 1 | 式
共通仮設費率分
|  | 1 | 式
現場環境改善費率分
|  | 1 | 式
純工事費
|  | 1 | 式
現場管理費
|  | 1 | 式
工事原価
|  | 1 | 式
一般管理費等
|  | 1 | 式
工事価格
|  | 1 | 式
平戸市役所建設部建設課
19
市道山中・紐差線（大越工区）道路改良工事（橋梁下部工）
本工事費内訳書
費 目 ・ 工 種 ・ 種 別 ・ 細 目 | 数 量 |  | 単位 | 単 価 | 金 額 | 明細単価番号 | 基 準
消費税等相当額
|  | 1 | 式
合計
平戸市役所建設部建設課
20