## 本工事費内訳書
普通河川ヨラズ川支川河川災害復旧工事
本工事費内訳書
費 目 ・ 工 種 ・ 種 別 ・ 細 目 | 数 量 |  | 単位 | 単 価 | 金 額 | 明細単価番号 | 基 準
河川工事01
|  | 1 | 式
土工
|  | 1 | 式
土工
|  | 1 | 式
掘削 片切掘削
土砂
|  | 8,500 | m3
転石破砕
火薬使用無し
|  | 1,413 | m3
積込(ルーズ)
土砂 土量50,000m3未満
|  | 8,500 | m3
掘削 片切掘削 破砕片除去無し
軟岩
|  | 600 | m3
積込(ルーズ)
破砕岩 土量50,000m3未満
|  | 600 | m3
床掘り
土砂 標準
|  | 360 | m3
床掘り
岩塊･玉石 標準
|  | 930 | m3
積込(ルーズ)
破砕岩 土量50,000m3未満
|  | 930 | m3
埋戻し
最大埋戻幅1m以上4m未満
|  | 10 | m3
平戸市役所建設部建設課
1
普通河川ヨラズ川支川河川災害復旧工事
本工事費内訳書
費 目 ・ 工 種 ・ 種 別 ・ 細 目 | 数 量 |  | 単位 | 単 価 | 金 額 | 明細単価番号 | 基 準
路体(築堤)盛土
2.5m未満
|  | 520 | m3
路体(築堤)盛土
2.5m以上4.0m未満
|  | 370 | m3
路体(築堤)盛土
4.0m以上 20,000m3未満 障害無し
|  | 1,500 | m3
土砂等運搬
標準 ﾊﾞｯｸﾎｳ山積0.8m3(平積0.6m3) 土砂
|  | 7,700 | m3
残土処理費 土砂10ﾄﾝDT
久田砕石(平戸市上中津良町)
|  | 7,700 | m3
法面整形工
|  | 1 | 式
法面整形
盛土部 ﾚｷ質土､砂及び砂質土､粘性土
|  | 810 | m2
法面整形
切土部 ﾚｷ質土､砂及び砂質土､粘性土
|  | 4,180 | m2
法面整形
切土部 軟岩Ⅰ
|  | 1,050 | m2
護岸工
|  | 1 | 式
大型ブロック積工
|  | 1 | 式
大型ブロック積工
控350 W800 H1250
|  | 3,693 | m2
平戸市役所建設部建設課
2
普通河川ヨラズ川支川河川災害復旧工事
本工事費内訳書
費 目 ・ 工 種 ・ 種 別 ・ 細 目 | 数 量 |  | 単位 | 単 価 | 金 額 | 明細単価番号 | 基 準
基面整正
|  | 122 | m2
基礎コンクリート
控長350 基礎砕石有
|  | 172 | ｍ
天端コンクリート
大型ブロック積 W700 顔料（黒）3％配合
|  | 1,304 | ｍ
裏込材(クラッシャラン)
積工 再生ｸﾗｯｼｬﾗﾝ RC-40
|  | 1,008 | m3
コンクリート ﾊﾞｯｸﾎｳ(ｸﾚｰﾝ機能付)打設
無筋･鉄筋構造物 18-8-40(高) ･補
|  | 115 | m3
河床工
|  | 1 | 式
練石張工
|  | 1 | 式
練石張工
採取50％
|  | 1,882 | m2
石材採取
採取50％
|  | 941 | m2
小口止工
|  | 1 | 式
コンクリート ﾊﾞｯｸﾎｳ(ｸﾚｰﾝ機能付)打設
無筋･鉄筋構造物 18-8-40(高)W/C60 ･補
|  | 8 | m3
型枠
一般型枠 鉄筋･無筋構造物
|  | 67 | m2
平戸市役所建設部建設課
3
普通河川ヨラズ川支川河川災害復旧工事
本工事費内訳書
費 目 ・ 工 種 ・ 種 別 ・ 細 目 | 数 量 |  | 単位 | 単 価 | 金 額 | 明細単価番号 | 基 準
帯工
|  | 1 | 式
帯工
|  | 1 | 式
帯工A
顔料３％配合
|  | 10 | 箇所
帯工B
顔料3％配合
|  | 3 | 箇所
帯工D
顔料3％配合
|  | 2 | 箇所
帯工E
顔料3％配合
|  | 2 | 箇所
6号帯工
取水工部 顔料3％配合
|  | 1 | 箇所
函渠工
|  | 1 | 式
作業土工
|  | 1 | 式
床掘り
土砂 標準
|  | 100 | m3
床掘り
岩塊･玉石 標準
|  | 100 | m3
積込(ルーズ)
破砕岩 土量50,000m3未満
|  | 100 | m3
平戸市役所建設部建設課
4
普通河川ヨラズ川支川河川災害復旧工事
本工事費内訳書
費 目 ・ 工 種 ・ 種 別 ・ 細 目 | 数 量 |  | 単位 | 単 価 | 金 額 | 明細単価番号 | 基 準
埋戻し
最大埋戻幅1m以上4m未満
|  | 90 | m3
路体(築堤)盛土
2.5m以上4.0m未満
|  | 10 | m3
コンクリート ﾊﾞｯｸﾎｳ(ｸﾚｰﾝ機能付)打設
無筋･鉄筋構造物 18-8-40(高) ･補
|  | 70 | m3
函渠工
|  | 1 | 式
コンクリート(場所打函渠)
24-8-20(高)W/C55 顔料3％配合
|  | 35 | m3
コンクリート ﾊﾞｯｸﾎｳ(ｸﾚｰﾝ機能付)打設
無筋･鉄筋構造物 18-8-40(高)W/C60 ･補
|  | 6 | m3
型枠
一般型枠 鉄筋･無筋構造物
|  | 110 | m2
鉄筋工(太径鉄筋含む) 施工規模10t未満
補正無(一般構造物)
|  | 1.04 | ｔ
鉄筋工(太径鉄筋含む) 施工規模10t未満
補正無(一般構造物)
|  | 0.2 | ｔ
鉄筋工(太径鉄筋含む) 施工規模10t未満
補正無(一般構造物)
|  | 0.51 | ｔ
鉄筋工(太径鉄筋含む) 施工規模10t未満
補正無(一般構造物)
|  | 1.47 | ｔ
均しコンクリート
|  | 1 | 式
平戸市役所建設部建設課
5
普通河川ヨラズ川支川河川災害復旧工事
本工事費内訳書
費 目 ・ 工 種 ・ 種 別 ・ 細 目 | 数 量 |  | 単位 | 単 価 | 金 額 | 明細単価番号 | 基 準
型枠
一般型枠 均しｺﾝｸﾘｰﾄ
|  | 2 | m2
コンクリート ﾊﾞｯｸﾎｳ(ｸﾚｰﾝ機能付)打設
無筋･鉄筋構造物 18-8-40(高) ･補
|  | 2 | m3
足場・支保工
|  | 1 | 式
手摺先行型枠組足場
|  | 100 | 掛m2
パイプサポート支保
40kN/m2＜f≦60kN/m2 120cm＜ｔ≦190cm
|  | 30 | 空m3
舗装工
|  | 1 | 式
コンクリート舗装
t=100㎜ 顔料3％配合
|  | 39 | m2
下層路盤(車道･路肩部)
全仕上り厚100mm 1層施工
|  | 39 | m2
擁壁工
|  | 1 | 式
重力式擁壁 一般養生
1m超2m未満 顔料3％配合
|  | 13 | m3
コンクリート 人力打設
無筋･鉄筋構造物 18-8-40(高) ･補
|  | 6 | m3
基礎砕石
12.5cmを超え17.5cm以下
|  | 8 | m2
平戸市役所建設部建設課
6
普通河川ヨラズ川支川河川災害復旧工事
本工事費内訳書
費 目 ・ 工 種 ・ 種 別 ・ 細 目 | 数 量 |  | 単位 | 単 価 | 金 額 | 明細単価番号 | 基 準
雑工
|  | 1 | 式
雑工
|  | 1 | 式
練石積工
採取50％
|  | 3 | m2
取水工
|  | 1 | 式
取水施設工
|  | 1 | 式
仮設工
|  | 1 | 式
掛樋工
|  | 1 | 式
暗渠排水管設置・撤去
φ1000 内面平滑ﾀﾞﾌﾞﾙ管
|  | 34 | ｍ
暗渠排水管設置・撤去
φ1000 再利用
|  | 204 | ｍ
暗渠排水管設置・撤去
φ900 内面平滑ﾀﾞﾌﾞﾙ管
|  | 221 | ｍ
暗渠排水管設置・撤去
φ900 再利用
|  | 476 | ｍ
暗渠排水管 据付･撤去
波状管及び網状管 450～600mm
|  | 19 | ｍ
平戸市役所建設部建設課
7
普通河川ヨラズ川支川河川災害復旧工事
本工事費内訳書
費 目 ・ 工 種 ・ 種 別 ・ 細 目 | 数 量 |  | 単位 | 単 価 | 金 額 | 明細単価番号 | 基 準
大型土のう製作･設置
設置作業半径6ｍ超え20ｍ以下
|  | 22 | 袋
大型土のう設置
設置作業半径6ｍ超え20ｍ以下
|  | 31 | 袋
大型土のう撤去
設置作業半径6ｍ超え20ｍ以下
|  | 53 | 袋
締切排水工
|  | 1 | 式
ポンプ設置・撤去
|  | 21 | 箇所
ポンプ運転
作業時排水 排水量0以上120m3/h未満
|  | 222 | 日
工事用道路工
|  | 1 | 式
大型土のう製作･設置
設置作業半径6ｍ超え20ｍ以下
|  | 311 | 袋
暗渠排水管設置・撤去
φ1000 内面平滑ﾀﾞﾌﾞﾙ管
|  | 13 | ｍ
暗渠排水管設置・撤去
φ900 内面平滑ﾀﾞﾌﾞﾙ管
|  | 44 | ｍ
舗装版破砕
ｺﾝｸﾘｰﾄ舗装版 厚15cm以下
|  | 24 | m2
殻運搬 舗装版破砕
機械(騒音対策不要､厚15cm以下)
|  | 2 | m3
平戸市役所建設部建設課
8
普通河川ヨラズ川支川河川災害復旧工事
本工事費内訳書
費 目 ・ 工 種 ・ 種 別 ・ 細 目 | 数 量 |  | 単位 | 単 価 | 金 額 | 明細単価番号 | 基 準
産業廃棄物処理費 Co塊(無筋)
久田砕石 (平戸市)
|  | 5 | ｔ
ｺﾝｸﾘｰﾄ舗装工
t=100㎜
|  | 1,240 | m2
下層路盤(車道･路肩部)
全仕上り厚100mm 1層施工
|  | 2,490 | m2
型枠
一般型枠 均しｺﾝｸﾘｰﾄ
|  | 82 | m2
植生シート工(環境品)
施工規模1000m2以上
|  | 1,520 | m2
工事用道路撤去工
|  | 1 | 式
舗装版破砕
ｺﾝｸﾘｰﾄ舗装版 厚15cm以下
|  | 1,240 | m2
殻運搬 舗装版破砕
機械(騒音対策不要､厚15cm以下)
|  | 124 | m3
産業廃棄物処理費 Co塊(無筋)
久田砕石 (平戸市)
|  | 293 | ｔ
積込(ルーズ)
土砂 土量50,000m3未満
|  | 240 | m3
土砂等運搬
標準 ﾊﾞｯｸﾎｳ山積0.8m3(平積0.6m3) 土砂
|  | 240 | m3
残土処理費 土砂10ﾄﾝDT
久田砕石(平戸市上中津良町)
|  | 240 | m3
平戸市役所建設部建設課
9
普通河川ヨラズ川支川河川災害復旧工事
本工事費内訳書
費 目 ・ 工 種 ・ 種 別 ・ 細 目 | 数 量 |  | 単位 | 単 価 | 金 額 | 明細単価番号 | 基 準
大型土のう撤去
設置作業半径6ｍ超え20ｍ以下
|  | 311 | 袋
復旧工
|  | 1 | 式
掘削 片切掘削
土砂
|  | 80 | m3
積込(ルーズ)
土砂 土量50,000m3未満
|  | 80 | m3
路体(築堤)盛土
2.5m未満
|  | 30 | m3
路体(築堤)盛土
2.5m以上4.0m未満
|  | 40 | m3
路体(築堤)盛土
4.0m以上 20,000m3未満 障害無し
|  | 310 | m3
法面整形
盛土部 ﾚｷ質土､砂及び砂質土､粘性土
|  | 220 | m2
法面整形
切土部 ﾚｷ質土､砂及び砂質土､粘性土
|  | 120 | m2
コンクリート舗装
t=100㎜ 顔料3％配合
|  | 24 | m2
下層路盤(車道･路肩部)
全仕上り厚100mm 1層施工
|  | 24 | m2
種子散布工
施工規模500～1000m2未満
|  | 980 | m2
平戸市役所建設部建設課
10
普通河川ヨラズ川支川河川災害復旧工事
本工事費内訳書
費 目 ・ 工 種 ・ 種 別 ・ 細 目 | 数 量 |  | 単位 | 単 価 | 金 額 | 明細単価番号 | 基 準
構造物取壊し工
|  | 1 | 式
構造物とりこわし
無筋構造物 機械施工
|  | 85 | m3
殻運搬 舗装版破砕
機械(騒音対策不要､厚15cm以下)
|  | 85 | m3
産業廃棄物処理費 Co塊(無筋)
久田砕石 (平戸市)
|  | 200 | ｔ
直接工事費計
共通仮設費計
|  | 1 | 式
共通仮設費(積上げ)
|  | 1 | 式
準備費
|  | 1 | 式
チェンソー伐開
|  | 11,240 | m2
伐採木(根)収集運搬費
|  | 3,000 | m3
木くず処理費 伐採材(枝葉･幹･竹･草)
長崎山陽(株)(大村市)
|  | 2,000 | m3
木くず処理費 伐根材(木の根)
長崎山陽(株)(大村市)
|  | 1,000 | m3
平戸市役所建設部建設課
11
普通河川ヨラズ川支川河川災害復旧工事
本工事費内訳書
費 目 ・ 工 種 ・ 種 別 ・ 細 目 | 数 量 |  | 単位 | 単 価 | 金 額 | 明細単価番号 | 基 準
共通仮設費(率化)
|  | 1 | 式
共通仮設費率分
|  | 1 | 式
純工事費
|  | 1 | 式
現場管理費
|  | 1 | 式
工事原価
|  | 1 | 式
一般管理費等
|  | 1 | 式
工事価格
|  | 1 | 式
消費税等相当額
|  | 1 | 式
合計
平戸市役所建設部建設課
12